## Meno_01
Meno Ver. 1.01 部品表(Bills of materials) v1.0-20200801
部品指示番号 | 個数 | 定数等 | 製造元型番 | 製造元 | 部品概要
C1,2,3,4,5,8,9,11,14 | 9 | 0.1uF | UMK107B7104KA-T | Taiyo Yuden | バイパスコンデンサ
C10 | 1 | 0.33uF | CGA3E3X7R1H334K080AB | TDK | 5Vレギュレータ用入力コンデンサ
C12,13,15 | 3 | 1uF | UMK107AB7105KA-T | Taiyo Yuden | バイパスコンデンサ
D1,2,3,4 | 4 | PG1112H-TR | PG1112H-TR | Stanley Electric | インジケータ用LED
D5 | 1 | 1N4148W | 1N4148W-13-F | Diodes Incorporated | 逆流防止ダイオード
D6,7 | 2 | RB160MM-30 | RB160MM-30TR | Rohm Semiconductor | ショットキーダイオード
F1 | 1 | MF-MSMF050-2 | MF-MSMF050-2 | Bourns | ポリヒューズ
J1 | 1 | 5077CR-16SMC2 | USB4105-GF-A | GCT | USB Type-Cレセプタクル
J2 | 1 | AVR-ISP-6 | M20-9980345 (*1) | Harwin | AVR用6ピンICSP
J3 | 1 | 18742 | PJ-102A | CUI Devices | DCジャック
J4,8 | 2 | Conn_01x08 | PPTC081LFBN-RC (*1) | Sullins Connector Solutions | マイコン入出力/電源用ピンソケット
J5 | 1 | Conn_01x10 | PPTC101LFBN-RC (*1) | Sullins Connector Solutions | マイコン入出力用ピンソケット
J6 | 1 | Conn_01x19 | PPTC191LFBN-RC (*1) | Sullins Connector Solutions | マイコン入出力用ピンソケット
J7 | 1 | Conn_01x06 | PPTC061LFBN-RC (*1) | Sullins Connector Solutions | マイコン入出力用ピンソケット
J9 | 1 | Conn_01x15 | PPTC151LFBN-RC (*1) | Sullins Connector Solutions | マイコン入出力用ピンソケット
J10 | 1 | Conn_02x12 | PPTC122LFBN-RC (*1) | Sullins Connector Solutions | マイコン入出力用ピンソケット
L1 | 1 | BLM18KG300JH1D | BLM18KG300JH1D | Murata Electronics | マイコンのAVCC用LCフィルタの"L"側
Q1 | 1 | IRLML6402 | IRLML6402TRPBF | Infineon Technologies | 電源切替用PMOS
RN1 | 1 | 10kΩ | EXB-38V103JV | Panasonic | プルアップ抵抗
RN2 | 1 | 1kΩ | EXB-38V102JV | Panasonic | LED保護抵抗
RN3 | 1 | 5.1kΩ | CAY16-512J4LF (*2) | Bourns | USB Type-C CCプルダウン抵抗
RN4 | 1 | 1kΩ | EXB-34V102JV | Panasonic | UART抵抗
R5,6 | 2 | 10kΩ | RK73B1JTTD103J | KOA | プルアップ/ダウン抵抗
SW1 | 1 | PTS526-SM15 | PTS526 SM15 SMTR2 LFS | C&K | タクタイルスイッチ
U1 | 1 | ATmega2560-16AUR | ATmega2560-16AUR | Atmel | マイコン
U2 | 1 | FT232RQ | FT232RQ-REEL | FTDI | USB/UART変換IC
U3 | 1 | LM340MPX-5.0/NOPB | LM340MPX-5.0/NOPB | Texas Instruments | 5Vレギュレータ
U4 | 1 | TLV75733PDBVR | TLV75733PDBVR | Texas Instruments | 3.3Vレギュレータ
Y1 | 1 | CSTNE16M0V530000R0 | CSTNE16M0V530000R0 | Murata Electronics | セラミック発振子
*1: ピンソケット/ヘッダはロットによって変更あり
*2: 入手困難な為急遽変更 EXB-34V512JV → CAY16-512J4LF
*3: *2での変更に伴いフットプリントを変更 Convex_2x0606 → Convex_4x0612